## BOM_Board1_PCB1_2026-04-05
No. | Quantity | Comment | Designator | Footprint | Value | Manufacturer Part | Manufacturer | Supplier Part | Supplier
1 | 2 | 0.1uF | C1,C4 | C0603 | 0.1uF
2 | 1 | 10uF | C2 | C0603 | 10uF
3 | 1 | 100uF | C3 | C0603 | 100uF
4 | 1 | XH-3PA | CN1 | CONN-TH_3P-P2.50_ZHOURI_XH-3PA |  | XH-3PA | ZHOURI(洲日) | C5258884 | LCSC
5 | 1 | 红色LED | D1 | LED0603-RD_RED |  |  |  | C9900005314 | LCSC
6 | 2 | 2P-P3.81_KF2EDGV-3.81-2P | J2_heater,J_Power | CONN-TH_2P-P3.81_KF2EDGV-3.81-2P |  | 2P-P3.81_KF2EDGV-3.81-2P |  | C9900017459 | LCSC
7 | 1 | KF301-2P接线端子 | J_TS1 | CONN-TH_XY301V-A-5.0-2P |  | KF301-2P接线端子 |  | C9900016950 | LCSC
8 | 1 | NMOS3400 | Q1 | SOT-23-3_L2.9-W1.3-P0.95-LS2.4-BR |  | NMOS3400 |  | C9900021947 | LCSC
9 | 3 | 10K | R1,R5,R6 | R0603 | 10K
10 | 1 | 4.7K | R2 | R0603 | 4.7K
11 | 1 | 330R | R3 | R0603 | 330R
12 | 1 | 100R | R4 | R0603 | 100R
13 | 1 | ESP32-WROOM-32 | U1 | WIFIM-SMD_ESP-WROOM-32 |  | ESP32-WROOM-32 | ESPRESSIF(乐鑫) | C95209 | LCSC
14 | 2 | Header45.08-4P | U3_buck,U7 | CONN-TH_4P-P5.00_HEADER45.08-4P |  | Header45.08-4P |  | C9900007553 | LCSC
15 | 2 | TactswitchSMT6x6x7_5 | U3_reset,U4_boot | KEY-SMD_4P-L6.0-W6.0-P4.50-LS9.0 |  | TactswitchSMT6x6x7_5 |  | C9900000320 | LCSC